## Sheet1
飞腾云版权所有，方案咨询联系邮件：hua@phaten.com
项次 | 子项物料编码 | 子项物料名称 | 子项规格型号 | 用量:分子 | 位置号
1 | CP-2165A0 | 成品 | 飞腾云科技 A316-1926V1 | 1 | M1
2 | 02.014.21140200000 | 二/三极管 | 二极管/肖特基二极管/ B5819WS/SOD-323 | 1 | D6
3 | 02.014.40XX6600000 | TVS | TVS SMD SOT-553-5 TPD2E001DRLR | 1 | D2
4 | 02.015.00400590000 | LED | 0603 LED 黄光 | 4 | D3,D4,D8,D9
5 | 02.021.00010000000 | 座子 | TYPE-C 16PIN板上4脚全贴 | 1 | JK1
6 | 02.040.16120020400 | 功率放大器 | SMD OPA1612AIDR SOP-8 | 1 | U12
7 | 02.041.SN74L010200 | 逻辑IC | SN74LVC1GU04DBVR SOT23-5 5.5V 3.3V 1.65V~5.5V 100mA | 1 | U3
8 | 02.043.44930050300 | 转换IC | SMD AK4493EQ LQFP48 | 1 | U14
9 | 02.044.22110020600 | LDO | SGM2211-5.0XTDI6G/TR TDFN-2X2-6AL | 2 | U2,U37
10 | 02.044.RP114010900 | LDO | SMD RP114N331D-TR-FF SOT23-5 | 1 | U13
11 | 02.044.90130011000 | LDO | SMD RT9013-33GB SOT23-5 | 1 | U28
12 | 02.056.65800020700 | 模拟开关芯片 | SMD WSP6580Q-16/TR QFN1826-16L | 1 | U6
13 | 02.064.27313010100 | DC-DC 稳压器 | LM27313 SOT-23 1.6mhz 5V 800mA -40°C~+125°C | 1 | U1
14 | 02.009.08U21709110 | 功率电感 | 4x4x1.2mm SMD 8.2uH ±20% FHD4012S-8R2MT | 1 | L2
15 | 02.009.10001609110 | 功率电感 | 4x4x3mm SMD 100uH ±20% FNR4030S101MT | 2 | L1,L3
16 | 02.002.04700357900 | 贴片电容 | 0402 470PF K 50V X7R | 1 | C102
17 | 02.002.02220456100 | 贴片电容 | 0603 2.2NF 50V J NPO | 4 | C52,C58,C68,C72
18 | 02.002.01030327500 | 贴片电容 | 0402 10NF 16V ±10% X7R | 2 | C11,C27
19 | 02.002.01040337302 | 贴片电容 | 0402 100NF 25V K X5R | 23 | C1,C7,C8,C15,C19,C28,C30,C35,C45,C47,C51,C59,C62,C66,C71,C77,C81,C85,C108,C114,C125,C217,C218
20 | 02.002.01060438500 | 贴片电容 | 0603 10UF 25V ±20% X5R | 20 | C2,C3,C4,C5,C6,C10,C13,C14,C16,C20,C50,C65,C74,C76,C80,C99,C104,C107,C124,C216
21 | 02.002.02260538100 | 贴片电容 | 0805 22UF ±20% 25V X5R-1.25MM | 5 | C9,C12,C17,C18,C21
22 | 02.002.10061618181 | 贴片电容 | 1210 100UF 10V 20% | 1 | EC2
23 | 02.002.4706XX18210 | 贴片电容 | 6*7 470UF 10V M | 1 | EC10
24 | 02.002.6806XX28200 | 贴片电容 | 8*10mm 680uf 16v 20% | 4 | EC1,EC3,EC4,EC5
25 | 02.001.00000401100 | 贴片电阻 | 0603 0R ±1% | 11 | R8,R9,R36,R45,R67,R68,R81,R93,R104,R112,R223
26 | 02.001.00000301100 | 贴片电阻 | 0402 0R ±1% 1/16W | 7 | R13,R20,R22,R30,R31,R34,R35
27 | 02.001.00R30601300 | 贴片电阻 | 1206 0.3R ±1% | 1 | R1
28 | 02.001.00100301200 | 贴片电阻 | 0402 1R ±1% | 1 | R105
29 | 02.001.04R70301300 | 贴片电阻 | 0402 4.7R ±1% | 1 | R33
30 | 02.001.02200301100 | 贴片电阻 | 0402 22R ±1% 1/16W | 13 | R4,R5,R11,R12,R14,R23,R24,R25,R26,R27,R29,R99,R125
31 | 02.001.00680301200 | 贴片电阻 | 0402 68R ±1% | 1 | R32
32 | 02.001.07500301100 | 贴片电阻 | 0402 75R F | 1 | R28
33 | 02.001.10000301100 | 贴片电阻 | 0402 100R ±1% | 2 | R43,R44
34 | 02.001.22000301100 | 贴片电阻 | 0402 220R F | 1 | R40
35 | 02.001.47000301100 | 贴片电阻 | 0402 470R F | 3 | R16,R17,R21
36 | 02.001.47000401100 | 贴片电阻 | 0603 470R F | 2 | R18,R19
37 | 02.001.68000401300 | 贴片电阻 | 0603 680R ±1% | 4 | R70,R73,R86,R88
38 | 02.001.75000401100 | 贴片电阻 | 0603 750R F | 4 | R69,R75,R83,R89
39 | 02.001.10010401100 | 贴片电阻 | 0603 1K ±1% | 1 | R7
40 | 02.001.51010301300 | 贴片电阻 | 0402 5.1KΩ ±1% 1/16W | 2 | R62,R63
41 | 02.001.10020301100 | 贴片电阻 | 0402 10K ±1% | 4 | R2,R3,R6,R49
42 | 02.001.13020301100 | 贴片电阻 | 0402 13K ±1% | 1 | R101
43 | 02.001.51020301100 | 贴片电阻 | 0402 51kΩ ±1% | 1 | R10
44 | 02.001.56020301300 | 贴片电阻 | 0402 56K ±1% 1/16W | 1 | R61
45 | 02.001.10030301100 | 贴片电阻 | 0402 100K ±1% | 3 | R38,R50,R109
46 | 02.001.10040301200 | 贴片电阻 | 0402 1M ±1% | 1 | R37
47 | 02.006.31600122000 | PCB | PBAX316-90108V1 FR4 2层板 108*90 板厚1.6MM 黑油白字 沉金 过孔盖油 | 1